## Helix
External Threads 3/8" IC Insert Size
Thread | Helix Angle | Vardex | Iscar | Thread | Helix Angle | Vardex | Iscar | "Z" Reference Point Calculation
5-36 | 3.5 Degree | YE3 -2P | AE 16 +3.5 | M1.6 x0.35 | 2.5 Degree | YE3 -1P | AE 16 +2.5
5-40 | 3.5 Degree | YE3 -2P | AE 16 +3.5 | M2 x 0.4 | 2.5 Degree | YE3 -1P | AE 16 +2.5 | RPM
5-44 | 3.5 Degree | YE3 -2P | AE 16 +3.5 | M2.5 x 0.45 | 2.5 Degree | YE3 -1P | AE 16 +2.5 | Threads per Inch
6-32 | 3.5 Degree | YE3 -2P | AE 16 +3.5 | M3 x 0.5 | 2.5 Degree | YE3 -1P | AE 16 +2.5
6-36 | 3.5 Degree | YE3 -2P | AE 16 +3.5 | M3.5 x 0.6 | 3.5 Degree | YE3 -2P | AE 16 +3.5 | "Z" Ref Point | #VALUE!
6-40 | 3.5 Degree | YE3 -2P | AE 16 +3.5 | M4 x 0.7 | 3.5 Degree | YE3 -2P | AE 16 +3.5
7-32 | 3.5 Degree | YE3 -2P | AE 16 +3.5 | M5 x 0.8 | 3.5 Degree | YE3 -2P | AE 16 +3.5
8-30 | 3.5 Degree | YE3 -2P | AE 16 +3.5 | M6 x 1 | 3.5 Degree | YE3 -2P | AE 16 +3.5
8-32 | 3.5 Degree | YE3 -2P | AE 16 +3.5 | M8 x 1.25 | 2.5 Degree | YE3 -1P | AE 16 +2.5
8-36 | 3.5 Degree | YE3 -2P | AE 16 +3.5 | M8 x 1 | 2.5 Degree | YE3 -1P | AE 16 +2.5
8-40 | 2.5 Degree | YE3 -1P | AE 16 +2.5 | M10 x 1.5 | 2.5 Degree | YE3 -1P | AE 16 +2.5
9-32 | 3.5 Degree | YE3 -2P | AE 16 +3.5 | M10 x 1.25 | 2.5 Degree | YE3 -1P | AE 16 +2.5
10-24 | 3.5 Degree | YE3 -2P | AE 16 +3.5 | M10 x 0.75 | 1.5 Degree | YE3 | AE 16 +1.5
10-28 | 3.5 Degree | YE3 -2P | AE 16 +3.5 | M12 X 1.75 | 2.5 Degree | YE3 -1P | AE 16 +2.5
10-30 | 3.5 Degree | YE3 -2P | AE 16 +3.5 | M12 x 1.5 | 2.5 Degree | YE3 -1P | AE 16 +2.5
10-32 | 2.5 Degree | YE3 -1P | AE 16 +2.5 | M12 x 1.25 | 1.5 Degree | YE3 | AE 16 +1.5
12-24 | 3.5 Degree | YE3 -2P | AE 16 +3.5 | M12 x 1 | 1.5 Degree | YE3 | AE 16 +1.5
12-28 | 2.5 Degree | YE3 -1P | AE 16 +2.5 | M14 x 2 | 2.5 Degree | YE3 -1P | AE 16 +2.5
12-32 | 2.5 Degree | YE3 -1P | AE 16 +2.5 | M14 x 1.5 | 1.5 Degree | YE3 | AE 16 +1.5
1/4 -20 | 3.5 Degree | YE3 -2P | AE 16 +3.5 | M15 x 1 | 1.5 Degree | YE3 | AE 16 +1.5
1/4 -28 | 2.5 Degree | YE3 -1P | AE 16 +2.5 | M16 x 2 | 2.5 Degree | YE3 -1P | AE 16 +2.5
5/16 -18 | 3.5 Degree | YE3 -2P | AE 16 +3.5 | M16 x 1.5 | 1.5 Degree | YE3 | AE 16 +1.5
5/16 -24 | 2.5 Degree | YE3 -1P | AE 16 +2.5 | M17 x 1 | 1.5 Degree | YE3 | AE 16 +1.5
3/8 - 16 | 2.5 Degree | YE3 -1P | AE 16 +2.5 | M18 x 1.5 | 1.5 Degree | YE3 | AE 16 +1.5
3/8 -24 | 1.5 Degree | YE3 | AE 16 +1.5 | M20 x 2.5 | 2.5 Degree | YE3 -1P | AE 16 +2.5
7/16-14 | 2.5 Degree | YE3 -1P | AE 16 +2.5 | M20 x 1.5 | 1.5 Degree | YE3 | AE 16 +1.5
7/16 -20 | 1.5 Degree | YE3 | AE 16 +1.5 | M20 x 1 | 1.5 Degree | YE3 | AE 16 +1.5
1/2 -13 | 2.5 Degree | YE3 -1P | AE 16 +2.5 | M22 x 2.5 | 2.5 Degree | YE3 -1P | AE 16 +2.5
1/2 -20 | 1.5 Degree | YE3 | AE 16 +1.5 | M22 x 1.5 | 1.5 Degree | YE3 | AE 16 +1.5
9/16 -12 | 2.5 Degree | YE3 -1P | AE 16 +2.5 | M24 x 3 | 2.5 Degree | YE3 -1P | AE 16 +2.5
9/16 -18 | 1.5 Degree | YE3 | AE 16 +1.5 | M25 x 1.5 | 1.5 Degree | YE3 | AE 16 +1.5
5/8 -11 | 2.5 Degree | YE3 -1P | AE 16 +2.5 | M27 x 3 | 2.5 Degree | YE3 -1P | AE 16 +2.5
5/8 -18 | 1.5 Degree | YE3 | AE 16 +1.5 | M27 x 2 | 1.5 Degree | YE3 | AE 16 +1.5
3/4 -10 | 2.5 Degree | YE3 -1P | AE 16 +2.5 | M30 x 3.5 | 2.5 Degree | YE3 -1P | AE 16 +2.5
3/4 -16 | 1.5 Degree | YE3 | AE 16 +1.5 | M30 x 2 | 1.5 Degree | YE3 | AE 16 +1.5
7/8 - 9 | 2.5 Degree | YE3 -1P | AE 16 +2.5 | M30 x 1.5 | 1.5 Degree | YE3 | AE 16 +1.5
7/8 -14 | 1.5 Degree | YE3 | AE 16 +1.5 | M33 x 2 | 1.5 Degree | YE3 | AE 16 +1.5
1" - 8 | 2.5 Degree | YE3 -1P | AE 16 +2.5 | M35 x 1.5 | 1.5 Degree | YE3 | AE 16 +1.5
1" -12 | 1.5 Degree | YE3 | AE 16 +1.5 | M36 x 4 | 2.5 Degree | YE3 -1P | AE 16 +2.5
1-1/4" - 7 | 1.5 Degree | YE3 | AE 16 +1.5 | M36 x 2 | 1.5 Degree | YE3 | AE 16 +1.5
1-1/4" -12 | 1.5 Degree | YE3 | AE 16 +1.5 | M39 x 2 | 1.5 Degree | YE3 | AE 16 +1.5
|  |  |  | M40 x 1.5 | .5 Degree | YE3 -1N | AE 16 +.5
NPT |  |  |  | M42 x 4.5 | 2.5 Degree | YE3 -1P | AE 16 +2.5
1/8" | 3.5 Degree | YE3 -2P | AE 16 +3.5 | M42 x 2 | 1.5 Degree | YE3 | AE 16 +1.5
1/4" | 2.5 Degree | YE3 -1P | AE 16 +2.5 | M45 x 1.5 | .5 Degree | YE3 -1N | AE 16 +.5
3/8" | 2.5 Degree | YE3 -1P | AE 16 +2.5 | M48 x 5 | 2.5 Degree | YE3 -1P | AE 16 +2.5
1/2' | 1.5 Degree | YE3 | AE 16 +1.5 | M48 x 2 | .5 Degree | YE3 -1N | AE 16 +.5
3/4" | 1.5 Degree | YE3 | AE 16 +1.5 | M50 x 1.5 | .5 Degree | YE3 -1N | AE 16 +.5